## Notebook - vedoucí
Typové označení přístroje
Vyplní uchazeč
Základní požadavky zadavatele
Předmětem dodávky notebook pro vedoucího :: předpokládaný počet kusů 10ks
Požadované technické a funkční vlastnosti(Nabídka uchazeče musí splňovat všechny níže uvedené parametry) | Minimální požadovaná hodnota | Nabídka uchazeče(Uchazeč uvede ANO/NE. V případě, že je v technické specifikaci uvedena mezní hodnota rozměru nebo výkonu, je nutno uvést konkrétní hodnotu, které jím nabízené plnění dosahuje. Má se za to, že pokud uchazeč neuvede některou požadovanou hodnotu, jím nabízené plnění dosahuje minimální hodnoty uvedené zadavatelem ve sloupci "minimální požadovaná hodnota". Uchazeč níže uvedené hodnoty garantuje.)
Procesor x86-64 kompatibilní | i5, Ryzen 5 | i5, Ryzen 5
Operační paměť DDR4 RAM, o frekvenci 2400MHz nebo vyšší, o kapacitě alespoň | 6GB | 8 GB
SSD disk, o kapacitě alespoň | aslespoň 256GB | 512GB
Grafická karta | integrovaná, alespoň 512MB | integrovaná, 1024MB
LCD displej velikost, typ | 15,6, TN, VA, IPS alespoň HD | 15,6, IPS, FullHD
Nainstalovaný operační systém | Windows 10 | ano
Klávesnice | vč. Numerické | ano
Záruka | 2 roky NBD | ano

## PC - vedoucí
Typové označení přístroje
Vyplní uchazeč
Základní požadavky zadavatele
Předmětem dodávky počítačová sestava pro vedoucího :: předpokládaný počet kusů 10ks
Požadované technické a funkční vlastnosti(Nabídka uchazeče musí splňovat všechny níže uvedené parametry) | Minimální požadovaná hodnota | Nabídka uchazeče(Uchazeč uvede ANO/NE. V případě, že je v technické specifikaci uvedena mezní hodnota rozměru nebo výkonu, je nutno uvést konkrétní hodnotu, které jím nabízené plnění dosahuje. Má se za to, že pokud uchazeč neuvede některou požadovanou hodnotu, jím nabízené plnění dosahuje minimální hodnoty uvedené zadavatelem ve sloupci "minimální požadovaná hodnota". Uchazeč níže uvedené hodnoty garantuje.)
Procesor x86-64 kompatibilní | i5, Ryzen 5 | i5, Ryzen 5
Operační paměť DDR4 RAM, o frekvenci 2400MHz nebo vyšší, o kapacitě alespoň | 6GB | 8 GB
SSD disk, o kapacitě alespoň | aslespoň 256GB | 512GB
Grafická karta | integrovaná, alespoň 512MB | integrovaná, 1024MB
Nainstalovaný operační systém | Windows 10 | ano
Záruka | 2 roky NBD | ano
LCD Monitor - velikost, typ | 23,8", TN, VA, IPS alespoň HD | 24", IPS, FullHD
Příslušenství (Klávesnice, myš) | klávesnice s numerickou částí; optická popř. laserová myš | ano

## Notebook - standardní
Typové označení přístroje
Vyplní uchazeč
Základní požadavky zadavatele
Předmětem dodávky notebook pro standardního zaměstnance :: předpokládaný počet kusů 10ks
Požadované technické a funkční vlastnosti(Nabídka uchazeče musí splňovat všechny níže uvedené parametry) | Minimální požadovaná hodnota | Nabídka uchazeče(Uchazeč uvede ANO/NE. V případě, že je v technické specifikaci uvedena mezní hodnota rozměru nebo výkonu, je nutno uvést konkrétní hodnotu, které jím nabízené plnění dosahuje. Má se za to, že pokud uchazeč neuvede některou požadovanou hodnotu, jím nabízené plnění dosahuje minimální hodnoty uvedené zadavatelem ve sloupci "minimální požadovaná hodnota". Uchazeč níže uvedené hodnoty garantuje.)
Procesor x86-64 kompatibilní | i3, Ryzen 3 | i3, Ryzen 3
Operační paměť DDR4 RAM, o frekvenci 2400MHz nebo vyšší, o kapacitě alespoň | 6GB | 8 GB
SSD disk, o kapacitě alespoň | aslespoň 256GB | 256GB
Grafická karta | integrovaná, alespoň 512MB | integrovaná, 1024MB
LCD displej velikost, typ | 15,6, TN, VA, IPS alespoň HD | 15,6, IPS, FullHD
Nainstalovaný operační systém | Windows 10 | ano
Klávesnice | vč. Numerické | ano
Záruka | 2 roky NBD | ano

## PC - standardní
Typové označení přístroje
Vyplní uchazeč
Základní požadavky zadavatele
Předmětem dodávky počítačová sestava pro standardního zaměstnance :: předpokládaný počet kusů 10ks
Požadované technické a funkční vlastnosti(Nabídka uchazeče musí splňovat všechny níže uvedené parametry) | Minimální požadovaná hodnota | Nabídka uchazeče(Uchazeč uvede ANO/NE. V případě, že je v technické specifikaci uvedena mezní hodnota rozměru nebo výkonu, je nutno uvést konkrétní hodnotu, které jím nabízené plnění dosahuje. Má se za to, že pokud uchazeč neuvede některou požadovanou hodnotu, jím nabízené plnění dosahuje minimální hodnoty uvedené zadavatelem ve sloupci "minimální požadovaná hodnota". Uchazeč níže uvedené hodnoty garantuje.)
Procesor x86-64 kompatibilní | i3, Ryzen 3 | i3, Ryzen 3
Operační paměť DDR4 RAM, o frekvenci 2400MHz nebo vyšší, o kapacitě alespoň | 6GB | 8 GB
SSD disk, o kapacitě alespoň | aslespoň 256GB | 256GB
Grafická karta | integrovaná, alespoň 512MB | integrovaná, 1024MB
Nainstalovaný operační systém | Windows 10 | ano
Záruka | 2 roky NBD | ano
LCD Monitor - velikost, typ | 23,8", TN, VA, IPS alespoň HD | 24", IPS, FullHD
Příslušenství (Klávesnice, myš) | klávesnice s numerickou částí; optická popř. laserová myš | ano

## MT - vedoucí
Typové označení přístroje
Vyplní uchazeč
Základní požadavky zadavatele
Předmětem dodávky mobilní telefon pro vedoucího :: předpokládaný počet kusů 10ks
Požadované technické a funkční vlastnosti(Nabídka uchazeče musí splňovat všechny níže uvedené parametry) | Minimální požadovaná hodnota | Nabídka uchazeče(Uchazeč uvede ANO/NE. V případě, že je v technické specifikaci uvedena mezní hodnota rozměru nebo výkonu, je nutno uvést konkrétní hodnotu, které jím nabízené plnění dosahuje. Má se za to, že pokud uchazeč neuvede některou požadovanou hodnotu, jím nabízené plnění dosahuje minimální hodnoty uvedené zadavatelem ve sloupci "minimální požadovaná hodnota". Uchazeč níže uvedené hodnoty garantuje.)
Procesor x86-64 kompatibilní | 6 a více jader | 8 jader
Operační paměť | 4GB a více | 4 GB
Kapacita paměnti | aslespoň 32GB | 64GB
LCD displej velikost, typ | min 5,5", min, 1600x700, AMOLED | 6,5", AMOLED, 2400x1080
Nainstalovaný operační systém | iOS / Android | Android
Fotoaparát | alespoň 8 MPx | ano
Dual SIM | ano | ano
Záruka | 2 roky NBD | ano

## MT - standardní
Typové označení přístroje
Vyplní uchazeč
Základní požadavky zadavatele
Předmětem dodávky mobilní telefon pro standardního zaměstnance :: předpokládaný počet kusů 10ks
Požadované technické a funkční vlastnosti(Nabídka uchazeče musí splňovat všechny níže uvedené parametry) | Minimální požadovaná hodnota | Nabídka uchazeče(Uchazeč uvede ANO/NE. V případě, že je v technické specifikaci uvedena mezní hodnota rozměru nebo výkonu, je nutno uvést konkrétní hodnotu, které jím nabízené plnění dosahuje. Má se za to, že pokud uchazeč neuvede některou požadovanou hodnotu, jím nabízené plnění dosahuje minimální hodnoty uvedené zadavatelem ve sloupci "minimální požadovaná hodnota". Uchazeč níže uvedené hodnoty garantuje.)
Procesor x86-64 kompatibilní | 6 a více jader | 6 jader
Operační paměť | 4GB a více | 4 GB
Kapacita paměnti | aslespoň 32GB | 32GB
LCD displej velikost, typ | min 5,5", min. 1600x700, TFT | 6,5", TFT, 1600x700
Nainstalovaný operační systém | iOS / Android | Android
Fotoaparát | alespoň 8 MPx | ano
Dual SIM | ano | ano
Záruka | 2 roky NBD | ano

## Tiskárna - A4 multifunkce barev
Typové označení přístroje
Vyplní uchazeč
Základní požadavky zadavatele
Předmětem dodávky : barevná multifunkční tiskárna : předpokládaný počet kusů 10ks
Požadované technické a funkční vlastnosti(Nabídka uchazeče musí splňovat všechny níže uvedené parametry) | Minimální požadovaná hodnota | Nabídka uchazeče(Uchazeč uvede ANO/NE. V případě, že je v technické specifikaci uvedena mezní hodnota rozměru nebo výkonu, je nutno uvést konkrétní hodnotu, které jím nabízené plnění dosahuje. Má se za to, že pokud uchazeč neuvede některou požadovanou hodnotu, jím nabízené plnění dosahuje minimální hodnoty uvedené zadavatelem ve sloupci "minimální požadovaná hodnota". Uchazeč níže uvedené hodnoty garantuje.)
Tiskové rozlišení | min 1200x1200 | 1200 x 1200
Skener | s podavačem | ano
Síťové rozhraní | LAN / WIFI | ano
Duplexní tisk | automatický | ano
Záruka | 2 roky NBD | ano
Barevná |  | ano

## Tiskárna - A4 multifunkce černo
Typové označení přístroje
Vyplní uchazeč
Základní požadavky zadavatele
Předmětem dodávky : černobílá multifunkční tiskárna :: předpokládaný počet kusů 10ks
Požadované technické a funkční vlastnosti(Nabídka uchazeče musí splňovat všechny níže uvedené parametry) | Minimální požadovaná hodnota | Nabídka uchazeče(Uchazeč uvede ANO/NE. V případě, že je v technické specifikaci uvedena mezní hodnota rozměru nebo výkonu, je nutno uvést konkrétní hodnotu, které jím nabízené plnění dosahuje. Má se za to, že pokud uchazeč neuvede některou požadovanou hodnotu, jím nabízené plnění dosahuje minimální hodnoty uvedené zadavatelem ve sloupci "minimální požadovaná hodnota". Uchazeč níže uvedené hodnoty garantuje.)
Tiskové rozlišení | min 1200x1200 | 1200 x 1200
Skener | s podavačem | ano
Síťové rozhraní | LAN / WIFI | ano
Duplexní tisk | automatický | ano
Záruka | 2 roky NBD | ano
černobílá |  | ano

## Síťové prvky - switche
Typové označení přístroje
Vyplní uchazeč
Základní požadavky zadavatele
Předmětem dodávky : switche : předpokládaný počet kusů 10ks
Požadované technické a funkční vlastnosti(Nabídka uchazeče musí splňovat všechny níže uvedené parametry) | Minimální požadovaná hodnota | Nabídka uchazeče(Uchazeč uvede ANO/NE. V případě, že je v technické specifikaci uvedena mezní hodnota rozměru nebo výkonu, je nutno uvést konkrétní hodnotu, které jím nabízené plnění dosahuje. Má se za to, že pokud uchazeč neuvede některou požadovanou hodnotu, jím nabízené plnění dosahuje minimální hodnoty uvedené zadavatelem ve sloupci "minimální požadovaná hodnota". Uchazeč níže uvedené hodnoty garantuje.)
Rychlost | min. 1000Mb/s | ano
kovové provedení |  | ano
konstrukce s upevněním na stěnu, popř. racku |  | ano
záruka | min. 2 roky | ano

## Síťové prvky - NAS
Typové označení přístroje
Vyplní uchazeč
Základní požadavky zadavatele
Předmětem dodávky : síťové úložiště NAS : předpokládaný počet kusů 10ks
Požadované technické a funkční vlastnosti(Nabídka uchazeče musí splňovat všechny níže uvedené parametry) | Minimální požadovaná hodnota | Nabídka uchazeče(Uchazeč uvede ANO/NE. V případě, že je v technické specifikaci uvedena mezní hodnota rozměru nebo výkonu, je nutno uvést konkrétní hodnotu, které jím nabízené plnění dosahuje. Má se za to, že pokud uchazeč neuvede některou požadovanou hodnotu, jím nabízené plnění dosahuje minimální hodnoty uvedené zadavatelem ve sloupci "minimální požadovaná hodnota". Uchazeč níže uvedené hodnoty garantuje.)
Rychlost LAN | min. 1000Mb/s | ano
možnost zálohy do cloudu |  | ano
možnost vytvoření VPN | alespoň 10 klientů | ano
zrcadlení | min. RAID1 | ano
systémová paměť | min. 2GB | ano
procesor | min. 2 jádra | ano
dálková správa |  | ano
záruka | min. 2 roky | ano

## Síťové prvky - Wifi
Typové označení přístroje
Vyplní uchazeč
Základní požadavky zadavatele
Předmětem dodávky: Wifi síť : předpokládaný počet kusů 10ks
Požadované technické a funkční vlastnosti(Nabídka uchazeče musí splňovat všechny níže uvedené parametry) | Minimální požadovaná hodnota | Nabídka uchazeče(Uchazeč uvede ANO/NE. V případě, že je v technické specifikaci uvedena mezní hodnota rozměru nebo výkonu, je nutno uvést konkrétní hodnotu, které jím nabízené plnění dosahuje. Má se za to, že pokud uchazeč neuvede některou požadovanou hodnotu, jím nabízené plnění dosahuje minimální hodnoty uvedené zadavatelem ve sloupci "minimální požadovaná hodnota". Uchazeč níže uvedené hodnoty garantuje.)
Rychlost | min. 100Mb/s | ano
Wi-Fi Standard | 802.11 a/b/g/n/ac | ano
napájení PoE |  | ano
možnost upevnění na stěnu |  | ano
šifrování | min. WPA2 | ano
možnost hostovské sítě |  | ano
dálková správa |  | ano
záruka | min. 2 roky | ano

## Spotřební materiál
Typové označení přístroje
Vyplní uchazeč
Základní požadavky zadavatele
Předmětem dodávky : spotřební materiál : předpokládaný počet kusů 10ks
Požadované technické a funkční vlastnosti(Nabídka uchazeče musí splňovat všechny níže uvedené parametry) | Minimální požadovaná hodnota | Nabídka uchazeče(Uchazeč uvede ANO/NE. V případě, že je v technické specifikaci uvedena mezní hodnota rozměru nebo výkonu, je nutno uvést konkrétní hodnotu, které jím nabízené plnění dosahuje. Má se za to, že pokud uchazeč neuvede některou požadovanou hodnotu, jím nabízené plnění dosahuje minimální hodnoty uvedené zadavatelem ve sloupci "minimální požadovaná hodnota". Uchazeč níže uvedené hodnoty garantuje.)
Tonery, carridge dle specifikace modelu tiskárny |  | ano

## Perifierní zařízení
Typové označení přístroje
Vyplní uchazeč
Základní požadavky zadavatele
Předmětem dodávky : periferní zařízení (Klávesnice, myši, USB Kabely) : předpokládaný počet kusů 10ks
Požadované technické a funkční vlastnosti(Nabídka uchazeče musí splňovat všechny níže uvedené parametry) | Minimální požadovaná hodnota | Nabídka uchazeče(Uchazeč uvede ANO/NE. V případě, že je v technické specifikaci uvedena mezní hodnota rozměru nebo výkonu, je nutno uvést konkrétní hodnotu, které jím nabízené plnění dosahuje. Má se za to, že pokud uchazeč neuvede některou požadovanou hodnotu, jím nabízené plnění dosahuje minimální hodnoty uvedené zadavatelem ve sloupci "minimální požadovaná hodnota". Uchazeč níže uvedené hodnoty garantuje.)
dle specifikace konkrétního modelu |  | ano